## option 1
显示屏位置（mm） |  | 电源插（个） | 分辨率 |  | 网线跳线 (交换机-V8盒子) （条） | V8盒子 电源线 | V8盒子数量 （个） | 连接LED 发送卡数量 | LED分辨率 （屏幕分辨率） | 屏幕图例 | 描述 | 注：推荐方案，还需要根据新的测量数据进行最终确定。
|  |  | 原始 | 分解后
室外 P5 | A1 | 1 | 1152*576 | 1152*576 | 1 | 1 | 1 | 1 | 1152*576
室外勾边屏 P5 | B1-1(主) | 1 | 3608*192 | 1688*192 | 5 | 5 | 5 | 5 | 1688*192 |  | 根据画面参考，需要告诉切角角度，切角内边像素。
室外勾边屏 P5 | B1-2 | 1 |  | 1920*192 |  |  |  |  | 1920*192
室外勾边屏 P5 | B2 | 1 | 1439*192 | 1439*192 |  |  |  |  | 1439*192
室外勾边屏 P5 | B3-1(主) | 1 | 2134*192 | 1920*192 |  |  |  |  | 1920*192
室外勾边屏 P5 | B3-2 | 1 |  | 214*192 |  |  |  |  | 214*192
P5 | B4-1(主) | 1 | 1088*3264 | 1088*1080 | 4 | 4 | 4 | 4 | 1088*1080 |  | 根据画面参考，需要告诉切角角度，左上角为画面起始点，切角边像素也需要告诉
|  |  |  | 1088*1080 |  |  |  |  | 1088*1080
P5 | B4-2 | 1 |  | 1088*1080 |  |  |  |  | 1088*1080
|  |  |  | 1088*24 |  |  |  |  | 1088*24
P4 | B5-1(主) | 1 | 4416*224 | 1920*224 | 3 | 3 | 3 | 3 | 1920*224
P4 | B5-2 | 1 |  | 1920*224 |  |  |  |  | 1920*224
P4 | B5-3 | 1 |  | 576*224 |  |  |  |  | 576*224
室外勾边屏 P5 | C1-1(主) | 1 | 3526*192 | 1606*192 | 4 | 4 | 4 | 4 | 1606*192 |  | 根据画面参考，需要告诉切角角度，切角内边像素。
室外勾边屏 P5 | C1-2 | 1 |  | 1920*192 |  |  |  |  | 1920*192
室外勾边屏 P5 | C2 | 1 | 1450*192 | 1450*192 |  |  |  |  | 1450*192
室外勾边屏 P5 | C3 | 1 | 1023*192 | 1023*192 |  |  |  |  | 1023*192
P4 | C4-1(主) | 1 | 3264*320 | 1920*320 | 2 | 2 | 2 | 2 | 1920*320
P4 | C4-2 | 1 |  | 1344*320 |  |  |  |  | 1344*320
P3 | C5 | 1 | 512*896 | 512*896 | 1 | 1 | 1 | 1 | 512*896
P3 | C6 | 1 | 512*896 | 512*896 | 1 | 1 | 1 | 1 | 512*896
P3 | C7 | 1 | 512*896 | 512*896 | 1 | 1 | 1 | 1 | 512*896
室内 1FP2 | E1-1(主) | 1 | 1920*2608 | 1920*1080 | 3 | 3 | 3 | 3 | 1920*1080
室内 1FP2 | E1-2 | 1 |  | 1920*1080 |  |  |  |  | 1920*1080
室内 1FP2 | E1-3 | 1 |  | 1920*448 |  |  |  |  | 1920*448
室内 2Fp2 | E2-1(主) | 1 | 1792*1280 | 1080*1920 | 2 | 2 | 2 | 2 | 1080*1920
室内 2Fp2 | E2-2 | 1 |  | 712*1920 |  |  |  |  | 712*1920
|  | 27 |  |  | 27 | 27 | 27 | 27